## nawierzchnie
TABELA ELEMENTÓW ROZLICZENIOWYCH
Nazwa Inwestycji: |  | Przebudowa Nabrzeża BULWAR GDYŃSKI W SZCZECINIE
adres |  | (działki: dr 18 obr. 1086; dr 2, Bp 5/10, Wp 1/3, dr 1/2, obr. 1085; dr 6/4, Ba 5/1, dr 3/1 obr. 1083) w Szczecinie
branża |  | budowlane- inżynierskie (nawierzchnie)
Nr | Poz kosztorysu | ST | Opis Robót | Jedn. miary | Ilość | Cena zł netto | Wartość zł netto
| 1 |  | NAWIERZCHNIE
218. | 1 d.1 | SZ.02, 03-ZAGOSP. TERENU | Rozebranie istniejących nawierzchni utwardzonych wraz z krawężnikami, ławami i obrzeżami -przyjeto 10% powierzchni projektowanej | m2 | 561.2 |  |  | 0
219. | 2,3, 4 d.1 | SZ.02, 03-ZAGOSP. TERENU | Załadowanie i wywiezienie gruzu z terenu rozbiórki przy obsłuze na zmianę roboczą przez 4 samochody samowyładowcze oraz opłaty za skłądowanie i utylizcję odpadów | m3 | 729.56 |  |  | 0
220. | 5,7 d.1 | SB.01-ZAGOSP. TERENU | Roboty ziemne wykonywane z transportem urobku samochodami samowyładowczymi lub na odkład; grunt kat III z dodatkiem za czyszczenie nawierzchni z ziemi wynoszonej na kołach | m3 | 2300 |  |  | 0
221. | 6 d.1 | SB.01-ZAGOSP. TERENU | Formowanie i zagęszczanie nasypów o wys do 3m spycharkami w gruncie kat III | m3 | 41 |  |  | 0
222. | 8 d.1 | SB.01-ZAGOSP. TERENU | Składowanie ziemi | t | 3693.472 |  |  | 0
223. | 9 d.1 | SB.01-ZAGOSP. TERENU | Mechaniczne profilowanie i zagęszczenie podłoża pod warstwy konstrukcyjne nawierzchni | m2 | 5612 |  |  | 0
224. | 10 d.1 | SZ.02-ZAGOSP. TERENU | Rowki pod krawężniki i obrzeża | m | 1457 |  |  | 0
225. | 11 d.1 | SZ.02-ZAGOSP. TERENU | Podbudowa z gruntu stabilizowanego cementem - grubość podbudowy po zagęszczeniu 15 cm | m2 | 5385 |  |  | 0
226. | 12 d.1 | SZ.02-ZAGOSP. TERENU | Podbudowa z gruntu stabilizowanego cementem - grubość podbudowy po zagęszczeniu 25 cm. | m2 | 227 |  |  | 0
227. | 13 d.1 | SZ.02-ZAGOSP. TERENU | Podbudowa z kruszywa łamanego o grubości po zagęszczeniu 10 cm. | m2 | 4904 |  |  | 0
228. | 14 d.1 | SZ.02-ZAGOSP. TERENU | Podbudowa z kruszywa łamanego o grubości po zagęszczeniu 15 cm | m2 | 625 |  |  | 0
229. | 15 d.1 | SZ.02-ZAGOSP. TERENU | Podbudowa z kruszywa łamanego o grubości po zagęszczeniu 25 cm | m2 | 83 |  |  | 0
230. | 16 d.1 | SZ.03-ZAGOSP. TERENU | Nawierzchnia z kostki granitowej na podsypce cemen-towo-piaskowej | m2 | 2337 |  |  | 0
231. | 17 d.1 | SZ.03-ZAGOSP. TERENU | Nawierzchnie z płyt betonowych 60 x 100 obramowanych kostką granitową. - analogia wsp. 1,5 do R | m2 | 3318 |  |  | 0
232. | 18 d.1 | SZ.03-ZAGOSP. TERENU | Ława pod krawężniki betonowa zwykła | m3 | 22.388 |  |  | 0
233. | 19 d.1 | SZ.03-ZAGOSP. TERENU | Krawężniki kamienne na podsypce cementowo-piasko-wej | m | 597 |  |  | 0
234. | 20 d.1 | SZ.03-ZAGOSP. TERENU | Obrzeża granitowe 10x25x100 na podsypce cementowo-piaskowej. | m | 860 |  |  | 0
235. | 21 d.1 | SZ.03-ZAGOSP. TERENU | Wypełnienie szczeliny między istniejącą jezdnią a projektowanym krawęznikiem. Założono rozbiórkę nawierzchni na szerokości 20cm a następnie jej odtworzenie. | m2 | 113 |  |  | 0
236. | 2 |  | NAWIERZCHNIE -MIEJSCA PARKINGOWE
237. |  | SZ.03-ZAGOSP. TERENU, supl | Nawierzchnia z płyt betonowych 60x100cm i kostki granitowej 10x10cm na warstwie podbudowy z kruszywa łamanego stabilizowanego mechanicznie gr. 10cm | m2 | 3256
238. |  | SZ.03-ZAGOSP. TERENU, supl | Nawierzchnia z płyt betonowych 60x100cm i kostki granitowej 10x10cm na warstwie podbudowy z kruszywa łamanego stabilizowanego mechanicznie gr. 25cm | m2 | 19
239. |  | SZ.03-ZAGOSP. TERENU, supl | Nawierzchnia z kostki granitowej 10x10cm na warstwie podbudowy z kruszywa łamanego stabilizowanego mechanicznie gr. 10cm | m2 | 1648
240. |  | SZ.03-ZAGOSP. TERENU, supl | Nawierzchnia z kostki granitowej 10x10cm na warstwie podbudowy z kruszywa łamanego stabilizowanego mechanicznie gr. 15cm | m2 | 625
241. |  | SZ.03-ZAGOSP. TERENU, supl | Nawierzchnia z kostki granitowej 10x10cm na warstwie podbudowy z kruszywa łamanego stabilizowanego mechanicznie gr. 25cm | m2 | 64
SUMA
PODSUMOWANIE
Kwota netto + VAT(22%) = Kwota brutto
|  |  | Kwota netto (PLN) | VAT (PLN) |  | Wartośc brutto (PLN)
|  |  | 0 | 0 |  | 0