## TER EDYTOWALNY 08-10-2013
TABELA ELEMENTÓW ROZLICZENIOWYCH - Zmodyfikowana 15-10-2013
L.p. | Opis (wg przedmiaru) | j.m. | ilość | cena jednostkowa | wartość netto
I. Roboty drogowe
1 | Mechaniczne usunięcie warstwy ziemi urodzajnej (humusu) z odwozem w miejsce wskazane przez inwestora | m3 | 318
2 | Odkopanie zbiornika podziemnego koparką z wywozem urobku samochodem | m3 | 69
3 | Rozbiórka betonowych włazów do zbiornika (2 szt.) z wywozem gruzu do utylizacji | m3 | 1
4 | Zamulenie zbiornika mieszaniną popiołowo - cementowa o wytrzymałości 1,5 - 2,5 Mpa | m3 | 76
5 | Przykrycie otworów w zbiorniku płytą betonową B40 o grubości 20 cm (2 włazy) - płyta zbrojona wykonywana na budowie | m2 | 1.36
6 | Rozbiórka studni betonowej o śrenicy 1600 mm do głębokosci 1,0 m | szt. | 1
7 | Przykrycie studni pokrywą żelbetową o średnicy 1600 mm wykonana na miejscu | szt. | 1
8 | Zasypanie zbiornika piaskiem | m3 | 69
9 | Rozbiórka nawierzchni bitumicznej z wywozem na miejsce utylizacji | m3 | 39
10 | Rozbiorka chodnikow z płyt granitowych o wymiarach 120 x 60 cm z wywozem odzyskanego materiału i przekazaniem do depozytu miejskiego | m2 | 114
11 | Rozbiórka krawężnikow kamiennych z wywozem odzyskanego materiału i przekazaniem do depozytu miejskiego | m | 32
12 | Rozbiórka krawężników betonowych z wywozem do utylizacji | m | 16
13 | Rozbiórka ścieku przykrawężnikowego z kostki kamiennej z wywozem odzyskanego materiału do depozytu miejskiego | m | 50
14 | Rozbiórka elementów betonowych (murek betonowy o wys 30 cm nad ziemią i szerokości 30 cm oraz ławy pod krawężnikami) z wywozem do utylizacji | m3 | 7.92
15 | Wykonanie wykopów w gruntach kat I-V na odkład | m3 | 3126
16 | Wykonanie nasypu z materiału z dokopu z ewentualnym dowozem | m3 | 1592
17 | Regulacja pionowa studzienek rewizyjnych | szt. | 3
18 | Regulacja pionowa zaworów wodociągowych | szt. | 1
19 | Profilowanie i zagęszczenie koryta | m2 | 2570
20 | Oczyszczenie i skropienie warstw konstrukcyjnych - niebitumicznych | m2 | 741
21 | Oczyszczenie i skropienie warstw konstrukcyjnych - bitumicznych | m2 | 1482
22 | Warstwa podbudowy z kruszywa łamanego 0/32 mm stabilizowanego mechanicznie - grubość warstwy po zagęszczeniu 20 cm | m2 | 1718
23 | Geowłoknina separacyjna i jako wzmocnienie - 80 kN/m | m2 | 1725
24 | Stabilizacja kruszywa cementem o Rm=1,5 MPa grubość 10 cm | m2 | 845.2
25 | Stabilizacja kruszywa cementem o Rm=2,5 MPa grubość 10 cm | m2 | 1725
26 | Warstwa podbudowy z AC22P - grubość warstwy 10 cm | m2 | 741
27 | Nawierzchnia z kostki brukowej betonowej prostokatnej o wymiarach 20 x 10 cm i grubosci 8 cm na podsypce cementowo piaskowej grubości 3 cm - kostka o kolorze szarym | m2 | 739
28 | Nawierzchnia z kostki brukowej betonowej prostokatnej o wymiarach 20 x 10 cm i grubosci 8 cm na podsypce cementowo piaskowej grubości 3 cm - kostka o kolorowa | m2 | 128
29 | Warstwa wiążąca z betonu asfaltowego AC16W. Grubość warstwy 9 cm | m2 | 741
30 | Warstwa SMA 8 o grubości po zawałowaniu 4 cm | m2 | 741
31 | Humusowanie z obsianiem trawą. Grubość warstwy humusu 10 cm | m2 | 757
32 | Uzupełnienie poboczy wykonywane ręcznie - plantowanie terenu | m2 | 757
33 | Wykonanie oznakowania poziomego materiałami cienkowarstwowymi | m2 | 198.23
34 | Usuniecie starego oznakowania poziomego (frezowanie) z wywozem | m2 | 10
35 | Ustawienie słupków z rur stalowych 65 mm dla znaków drogowych | szt. | 13
36 | Mocowanie znaków drogowych odblaskowych to wcześniej ustawionych słupków | szt. | 15
37 | Ustawienie słupków przeszkodowych U-5a | szt. | 2
38 | Montaz tablicy prowadzącej U-5a | szt. | 1
39 | Montaż azyli z recyklatów | m2 | 7.5
40 | Ustawienie balustrady U-12a | m | 146
40a | Ustawienie ogrodzenia łańcuchowego U-12b | m | 33
41 | Ustawienie krawężników betonowych 15x30 cm na ławie betonowej z oporem | m | 478
42 | Opornik drogowy 15 x 30 cm "wtopiony" na ławie betonowej z oporem | m | 42
43 | Chodniki z brukowej kostki betonowej prostokatnej 20x10 cm grubosci 8 cm, koloru żółtego na podsypce piaskowo-cementowej grubosci 3 cm | m2 | 113.4
44 | Chodniki z brukowej kostki betonowej prostokatnej 20x10 cm grubosci 8 cm, koloru czarnego na podsypce piaskowo-cementowej grubosci 3 cm | m2 | 31
45 | Chodniki z brukowej kostki betonowej prostokatnej 20x10 cm grubosci 8 cm, koloru szarego na podsypce piaskowo-cementowej grubosci 3 cm | m2 | 700.8
46 | Chodniki z płyt betonowych fakturowanych jako oznaczenie przejścia dla pieszych dla osób niewidowmychna podsypce piaskowo-cementowej grubosci 3 cm | m2 | 10.8
47 | Ustawienie obrzeży betonowych 8x30 cm na podsypce piaskowo - cementowej z wypełnieniem spoin zaprawą cementową | m | 570
48 | Wykonanie muru oporowego z elementów prefabrykowanych typu "L" o wymiarach zgodnych z projektem | m | 18
49 | Wykonanie koryta o głębokości 25 cm pod drogę technologiczną z wywozem urobku | m2 | 936
50 | Wykonanie drogi technologicznej z płyt żelbetowych 300 x 150 x 15 cm na podsypce piaskowej o grubosci 10 cm UWAGA! Droga musi zostać ułożona z płyt nowych | m2 | 936
51 | Demontaż drogi technologicznej z płyt żelbetowych z odwozem materiału na depozyt miejski | m2 | 936
52 | Zasypanie koryta drogi technologicznej z zagęszczeniem gruntu | m2 | 936
Wartość netto robót drogowych (poz 1-52):
III. Roboty wod-kan
53 | Kanalizacja deszczowa z rur PVC o śr. 315 mm, o połączeniach kielichowych z uszczelką gumową (EPDM,TPE), litych (o jednowarstwowej strukturze ścianki), o powierzchni zewnętrznej gładkiej, o sztywności obwodowej nominalnej min. 8 kN/m2, szereg ciężki SDR 34, system kształtek o sztywności min. 4 kN/m2 – montaż rur i kształtek wraz z robotami ziemnymi, umocnieniem wykopów, podsypką i obsypką piaskową, wywozem nadmiaru gruntu, zasypaniem i zagęszczaniem gruntu zasypowego do wsk.=1 oraz próbą szczelności. | m | 156
54 | Kanalizacja deszczowa z rur PVC o śr. 200 mm, o połączeniach kielichowych z uszczelką gumową (EPDM,TPE), litych (o jednowarstwowej strukturze ścianki), o powierzchni zewnętrznej gładkiej, o sztywności obwodowej nominalnej min. 8 kN/m2, szereg ciężki SDR 34, system kształtek o sztywności min. 4 kN/m2 – montaż rur i kształtek wraz z robotami ziemnymi, umocnieniem wykopów, podsypką i obsypką piaskową, wywozem nadmiaru gruntu, zasypaniem i zagęszczaniem gruntu zasypowego do wsk.=1 oraz próbą szczelności. | m | 38
55 | Wymiana gruntu rodzimego na piasek. | m3 | 420
56 | Odwodnienie przy pomocy igłofiltrów. | szt. | 62
57 | Demontaż istniejącej studni betonowej wraz z utylizacją odpadów. | szt. | 1
58 | Studnie rewizyjne betonowe DN 1200mm z betonu min. B-45, mrozoodpornego F-50, o nasiąkliwości max. 4%, z włazami z żeliwa szarego płytkowego o śr. 680 mm wg PN-EN 124:2000 – D400 z wypełnieniem betonowym i wkładką wygłuszającą. Kręgi łączone na uszczelki gumowe. | szt. | 8
59 | Wpust deszczowy uliczny o śr. 0,5 m z betonu kl. min B-45, mrozoodporny F-50, o nasiąkliwości max. 4 % z osadnikiem i syfonem o gł. min 50 cm, zwieńczenie wpustu klasy D400 z żeliwa szarego, płytkowego zgodnie z PN-EN 124, na zawiasach. | szt. | 9
Wartość netto robót wod-kan (poz. 53-59):
IV. Roboty elektryczne
60 | Układanie rury dwudzielnej PE typu Arot Ø 160 PS na istniejącym kablu i rury rezerwowej SRS 160 wraz z robotami ziemnymi | m | 15
61 | Układanie rury dwudzielnej PE typu Arot Ø 160 PS na istniejącym kablu 15 kV i wraz z robotami ziemnymi | m | 20
62 | Układanie rur dwudzielnych PE typu 2 x Arot Ø 160 PS na istniejących kablach 1 kV wraz z robotami ziemnymi | m | 18
63 | Układanie rury dwudzielnej PE typu Arot Ø 160 PS na istniejącym kablu 15 kV i wraz z robotami ziemnymi | m | 11
64 | Demontaż kabla 15 kV ułożonego w ziemi wraz z robotami ziemnymi i wywozem | m | 65
65 | Układanie rur ochronnych PE typu 2 x SRS 160 wraz z robotami ziemnymi | m | 7
66 | Układanie kabla 15 kV w ziemi wraz z zapasami technologicznymi i robotami ziemnymi - długość trasowa | m | 63
67 | Układanie kabla 15 kV w rurze ochronnej | m | 7
68 | Mufy przelotowe do 20 kV z wkładką ołowianą w gotowym wykopie wraz z podłaczeniem. | szt. | 2
69 | Badanie kabla 15 kV | odc. | 1
70 | Stwierdzenie stanu kabla (czy jest pod napięciem | pomiar | 1
71 | Rozebranie i odtworzenie podbudowy betonowej gr. 12 cm | m² | 2
72 | Rozebranie i odtworzenie chodnika z płyt betonowych 35x35x5 cm na podsypce cementowo-piaskowej | m² | 18
73 | Rozebranie i odtworzenie chodnika z płyt kamiennychh o gr. 7 cm na podsypce piaskowej | m² | 4
74 | Ułożenie rur osłonowych typu DVK 2x75 mm wraz z robotami ziemnymi | m | 16
75 | Ułożenie rur osłonowych typu DVK 75 mm wraz z robotami ziemnymi | m | 31
76 | Układanie rury dwudzielnej PE typu Arot Ø 75 PS na istniejącym kablu 0,4 kV i wraz z robotami ziemnymi | m | 11
77 | Układanie kabli typu YAKY 4x25 mm² w rowie wraz z zapasami technologicznymi, robotami ziemnymi, towarzyszącymi i podłączeniami - długość trasowa | m | 438
78 | Uziomy prętowe | m | 9
79 | Montaż uziomu poziomego w wykopie z połączeniami | m | 494
80 | Badanie złacza sieci uziemiającej lub ochronnej | szt. | 3
81 | Badanie odcinków linii kablowych | odc. | 8
82 | Montaż słupa o wysokości nadziemnej 8 m typu MABO 08/60/4 wraz z robotami ziemnymi | szt. | 8
83 | Montaż wysięgnika rurowego typu WKŁ | szt. | 8
84 | Układanie rur DVR 50 w słupie | m | 4
85 | Montaż opraw typu SGP 340 100 W na słupie wraz z wciąganiem przewodów i podłączeniem | szt. | 8
Wartość netto robót elektrycznych (poz 60 - 85)
V. Wycinka i karczowanie drzew i krzewów
86 | Ścinanie i mechaniczne karczowanie drzew o srednicy pnia 4-9 cm z wywozem | m² | 14
87 | Ścinanie i mechaniczne karczowanie drzew o srednicy pnia 10-15 cm z wywozem | szt. | 21
88 | Ścinanie i mechaniczne karczowanie drzew o srednicy pnia 16-25 cm z wywozem | szt. | 10
89 | Ścinanie i mechaniczne karczowanie drzew o srednicy pnia 26-35 cm z wywozem | szt. | 1
90 | Ścinanie i mechaniczne karczowanie drzew o srednicy pnia 36-45 cm z wywozem | szt. | 1
91 | Ścinanie i mechaniczne karczowanie drzew o srednicy pnia 46-55 cm z wywozem | szt. | 1
92 | Ścinanie i mechaniczne karczowanie drzew o srednicy pnia 56-65 cm z wywozem | szt. | 1
93 | Ścinanie i mechaniczne karczowanie drzew o srednicy pnia 66-75 cm z wywozem | szt. | 2
94 | Mechaniczne karczowanie rzadkich krzaków i podszycia z wywozem | ha | 0.01157
Wartość netto wycinki drzew (poz. 86-94)
PODSUMOWANIE
I. Roboty drogowe (pozycje 1 - 52)
II. Roboty wod-kan - kanalizacja deszczowa (pozycje 53 - 59)
III. Roboty elektryczne (pozycje 60 - 85)
IV. Wycinka i karczowanie drzew i krzewów (pozycje 85 - 94)
Wartość netto robót (suma części I, II, III, IV)
Podatek VAT 23% |  |  |  |  | #VALUE!
Wartość brutto robót - cena ofertowa |  |  |  |  | #VALUE!